## 清单
重庆理工职业学院1-5#教学楼女儿墙外墙保温板脱落整治工程量计价清单
工程名称：重庆理工职业学院1-5#教学楼女儿墙外墙保温板脱落整治工程
序号 | 项目名称 | 项目特征 | 计量单位 | 暂估工程量 | 金额（元）
[5 empty] | 综合单价组成 |  |  |  |  | 综合单价 合计 | 合价 | 备注
[5 empty] | 人工 | 机具费 | 主材费 | 辅材费 | 措施费、安全文明施工费、管理费、税金等其他费用
1 | 剔打拆除外墙保温板 | [项目特征] 1.根据图示范围先平整方正切割拆除区域，然后拆除外墙面层、砂浆层、保温层（含保温层固定钉）。 2.施工单位自行考察现场后选择高空作业方式，施工范围距离地面16.2m至24.4m。 3.施工期间保证学校正常教学不受干扰，地面做好安全防护。 [工作内容] 1.搭设高空作业措施。 2.根据图示范围先平整方正切割拆除区域。 3.剔打拆除外墙面层、砂浆层、保温层（含保温层固定钉）。 4.弃渣摊铺至甲方指定渣场、浮土掩埋、运距2公里内。 5.成品保护：保护性拆除墙面楼栋标示广告，真石漆喷涂结束后恢复。 6.安全文明施工措施（含不得夜间施工、校园道路清洁、交通疏导等） | m³ | 1385.95
2 | 外墙找平层 | [项目特征] 1.根据剔打拆除面层范围涂刷外墙抗裂砂浆或抹灰找平，达到喷涂真石漆要求。 2.施工单位自行考察现场后选择高空作业方式，施工范围距离地面16.2m至24.4m。 3.施工期间保证学校正常教学不受干扰，地面做好安全防护。 [工作内容] 1.刮厚耐碱破纤网格布。 2.根据施工规范刷抗裂砂浆或抹灰找平，达到喷涂真石漆要求。 3.成品保护、材料转运。 4.安全文明施工措施（含不得夜间施工、校园道路清洁、交通疏导等） | m² | 1385.95
3 | 喷涂外墙真石漆 | [项目特征] 1.根据剔打拆除面层范围涂刷外墙抗裂砂浆。 2.施工单位自行考察现场后选择高空作业方式，施工范围距离地面16.2m至24.4m。 3.施工期间保证学校正常教学不受干扰，地面做好安全防护。 [工作内容] 1.根据原墙样式喷涂外墙真石漆。 2.根据原墙样式设置分隔缝。 3.成品保护、材料转运。 4.安全文明施工措施（含不得夜间施工、校园道路清洁、交通疏导等） | m² | 1385.95
合 计

## Sheet2
#REF!